## Rękawiczki
LP. | Nazwa asortymentu | j.m | Ilość | cena jednostkowa netto | Vat % | Wartość netto | Wartość brutto | Numer katalogowy/ nazwa handlowa
1. | Rękawice diagnostyczne bezpudrowe nitrylowe niejałowe, AQL max. 1,0. Mankiet rękawiczek rolowany (z pogrubionym brzegiem zapobiegającym samozwijaniu się), uniwersalny kształt pasujący na prawą i lewą dłoń, wytrzymałe na rozciąganie, długość min. 240 mm, grubość na palcu min: 0,09 mm, grubość na dłoni min: 0,06 mm, grubość na mankiecie min: 0,05 mm. Siła zrywu przed starzeniem min: 6 N. Rękawice klasyfikowane zarówno jako wyrób medyczny klasy I ( zgodność z MDR wg. Rozprządzenia Medycznego (EU) 2017/745), jak i środek ochrony indywidualnej kategorii III typ B (zgodność z PPER wg. Rozporządzenia (EU) 2016/425). Zgodne ze standardami normatywnymi: EN 455(1-4), EN ISO 15223-1, EN 1041, EN ISO 374-1, EN ISO 374-2, EN ISO 374-4/EN 374-4, EN ISO 374-5, EN 16523-1, EN ISO 21420/EN 420. Badanie na przenikanie wirusów wykonane zgodnie z ASTM F1671 i EN ISO 374-5 (ISO 16604). Rękawice odpowiednie do kontaktu z żywnością. Wszystkie wymagane parametry potwierdzone Specyfikacją danych produktu wystawioną przez producenta wyrobu. Wykonawca składający ofertę na przedmiot zamówienia wyspecyfikowany powyżej, będący wyrobem medycznym, musi posiadać certyfikat zgodności ze standardami jakościowymi EN ISO 13485 oraz ISO 9001. Rozmiary XS-XL. Opakowanie min 100 szt. | op. | 8000
2. | Rękawice diagnostyczne bezpudrowe nitrylowe, niejałowe, AQL max 1,0. do procedur wysokiego ryzyka. Mankiet rękawiczek rolowany (z pogrubionym brzegiem zapobiegającym samo zwijaniu się) , uniwersalny kształt pasujący na prawą i lewą dłoń, wytrzymałe na rozciąganie, długość min: 275 mm, grubość na palcu min: 0,17 mm, grubość na dłoni min: 0,12 mm, grubość na mankiecie min: 0,08 mm. Siła zrywu przed starzeniem min: 13,5 N. powierzchnia zewnętrzna mikroteksturowana z teksturą na końcach palców. Rękawice klasyfikowane zarówno jako wyrób medyczny klasy I ( zgodność z MDR wg. Rozprządzenia Medycznego (EU) 2017/745), jak i środek ochrony indywidualnej kategorii III typ B (zgodność z PPER wg. Rozporządzenia (EU) 2016/425). Zgodne ze standardami normatywnymi: EN 455(1-4), EN ISO 15223-1, EN 1041, EN ISO 374-1, EN 374-2, EN 374-4, EN ISO 374-5, EN 16523-1, EN 420. Badanie na przenikanie wirusów wykonane zgodnie z ASTM F1671 i EN ISO 374-5 (ISO 16604). Badanie na przenikanie 15 leków do chemioterapii (cytostatyków) wykonane zgodnie z ASTM D6978. Badanie na przenikanie 12 substancji chemicznych, w tym min. 6 substancji na 6 poziomie odporności (>480min) wykonane zgodnie z EN 16523-1. Wykonawca składający ofertę na przedmiot zamówienia wyspecyfikowany powyżej, będący wyrobem medycznym, musi posiadać certyfikat zgodności ze standardami jakościowymi EN ISO 13485 oraz ISO 9001. Wszystkie wymagane parametry potwierdzone Specyfikacją danych produktu wystawioną przez producenta wyrobu. Rozmiary S-XL. Opakowanie min 100 szt. | op. | 10
3. | Rękawice diagnostyczne, bezpudrowe nitrylowe, niejałowe, AQL max 1,0. Mankiet rękawiczek rolowany (z pogrubionym brzegiem zapobiegającym samo zwijaniu się), uniwersalny kształt pasujący na prawą i lewą dłoń, teksturowane tylko na palcach, długość min: 240 mm, grubość na palcach min: 0,09 mm, grubość na dłoni min: 0,06 mm, grubość na mankiecie min: 0,05 mm. Siła zrywu przed starzeniem min: 6 N. Rękawice klasyfikowane zarówno jako wyrób medyczny klasy I ( zgodność z MDR wg. Rozprządzenia Medycznego (EU) 2017/745), jak i środek ochrony indywidualnej kategorii III typ B (zgodność z PPER wg. Rozporządzenia (EU) 2016/425). Pozbawione substancji alergizujących. Zgodne ze standardami normatywnymi: EN 455(1-4), EN ISO 15223-1, EN 1041, EN ISO 374-1, EN ISO 374-2, EN ISO 374-4 /EN 374-4, EN ISO 374-5, EN 16523-1, EN ISO 21420 / EN 420. Badanie na przenikanie wirusów wykonane zgodnie z ASTM F1671 i EN ISO 374-5 (ISO 16604). Rękawice odpowiednie do kontaktu z żywnością. Wykonawca składający ofertę na przedmiot zamówienia wyspecyfikowany powyżej, będący wyrobem medycznym, musi posiadać certyfikat zgodności ze standardami jakościowymi EN ISO 13485 oraz ISO 9001. Wszystkie wymagane parametry potwierdzone Specyfikacją danych produktu wystawioną przez producenta wyrobu. Dozowane z podajników ściennych z możliwością wyjmowania pojedynczej rękawicy od dołu za mankiet, co zapobiega kontaminacji powierzchni roboczych rękawicy. Rozmiar S-XL. Opakowanie min. 200 szt. | op. | 20 | [5 empty] | 1
4. | Rękawice chirurgiczne lateksowe, sterylne, bezpudrowe, z wewnętrzną warstwą polimerową ułatwiającą nałożenie rękawicy. Długość min: 282 mm. Grubość na palcu min: 0,19 mm, grubość na dłoni min: 0,18 mm, grubość na mankiecie min: 0,14 mm. AQL max 0,65. Poziom protein lateksu poniżej 30 µg/g. Rękawice klasyfikowane zarówno jako wyrób medyczny klasy IIa zgodne z Dyrektywą o wyrobach medycznych 93/42/EEC & 2007/47/EC oraz jako środek ochrony indywidualnej kategorii III zgodnie z Rozporządzeniem (UE) 2016/425. Zgodne ze standardami produktowymi: EN 455-1, EN 455-2, EN 455-3, EN 455-4, EN ISO 15223-1, EN 1041, EN 556-1, EN ISO 11737-1, EN ISO 11737-2, EN ISO 11135-1, EN ISO 11138-2, EN ISO 14971, EN ISO 10993-1, EN ISO 10993-5, EN ISO 10993-7, EN ISO 10993-10, EN ISO 374-1, EN 374-2, EN ISO 374-4, EN ISO 374-5, EN 16523-1, EN 420. Wszystkie wymagane parametry potwierdzone Kartą Techniczną produktu wystawioną przez producenta wyrobu. Wykonawca składający ofertę na przedmiot zamówienia wyspecyfikowany powyżej, będący wyrobem medycznym, musi posiadać certyfikat zgodności ze standardami jakościowymi EN ISO 13485 oraz ISO 9001. Pakowane podwójnie, na opakowaniu wewnętrznym oznaczenie rozmiaru oraz rozróżnienie lewej i prawej dłoni. Rozmiary 6,0-9,0. Dyspenser a’50 par. | para | 16500
5. | Rękawice chirurgiczne neoprenowe, sterylne, z wewnętrzną warstwą ułatwiającą nałożenie rękawicy. AQL max 0,65. Długość min: 292 mm, grubość na palcu min: 0,18 mm, grubość na dłoni min: 0,17 mm, grubość na mankiecie min: 0,13 mm. Rękawice klasyfikowane zarówno jako wyrób medyczny klasy IIa zgodne z Dyrektywą o wyrobach medycznych 93/42/EEC & 2007/47/EC oraz jako środek ochrony indywidualnej kategorii III typ B, zgodnie z Rozporządzeniem (UE) 2016/425. Zgodne ze standardami produktowymi: EN 455-1, EN 455-2, EN 455-3, EN 455-4, EN ISO 15223-1, EN 1041, EN 556-1, EN ISO 11737-1, EN ISO 11737-2, EN ISO 11137-1, EN ISO 11137-2, EN ISO 14971, EN ISO 10993-1, EN ISO 10993-5, EN ISO 10993-10, EN ISO 374-1, EN ISO 374-2, EN ISO 374-4, EN ISO 374-5, EN 16523-1, EN 420. Wszystkie wymagane parametry potwierdzone Kartą Techniczną produktu wystawioną przez producenta wyrobu. Wykonawca składający ofertę na przedmiot zamówienia wyspecyfikowany powyżej, będący wyrobem medycznym, musi posiadać certyfikat zgodności ze standardami jakościowymi EN ISO 13485 oraz ISO 9001. Pakowane podwójnie, na opakowaniu wewnętrznym oznaczenie rozmiaru oraz rozróżnienie lewej i prawej dłoni. Opakowanie zewnętrzne foliowo-papierowe lub foliowe. Rozmiary 6,0-9,0. | para | 1500
| suma | [5 empty] | 0
Do pozycji nr 3 wykonawca zapewni opakowanie kompatybilne z potrójnym naściennym uchwytem, jakie wykonawca zapewni nieodpłatnie w ilości 6 szt.. Mocowanie uchwytu do powierzchni za pomocą taśmy mocującej dwustronnej i śrub w zestawie przy każdym uchwycie.
Do pozycji 1-2 wykonawca zapewni pojedyncze koszyczki z haczykami do zawieszania( 10szt) i potrójne mocowane na ścianie(20szt). Mocowanie uchwytu do powierzchni ściany za pomocą śrub w zestawie przy każdym uchwycie.
0